## Sheet1
眉山市彭山区中医医院药房设施清单
产品彩图 | 产品名称 | 规格 (长*宽*mm） | 数量 | 单价 | 总价 | 材质及工艺要求
| 垛架 | 1200*600*150 | 21 |  |  | 1. 规格：1200*600*150mm 2. 数量：21 3. 以25*25优质304不锈钢管为骨架，不锈钢包边。★平板采用5.0mm优质塑木板制成。平板下增加了三根不锈钢管做为加强筋，承重≥300kg。提供样品。 4. 专门定制的地脚螺丝，螺杆直径10mm，长度为48mm。可自由调节高度。 ★为必须满足的条件
| 一级库架 | 2000*600*2000 | 25 |  |  | 1、规格：2000*600*2000/1500*600*2000/1320*600*2000 2、数量：25/4/1 3、立柱采用2.0mm优质冷轧钢板折弯而成，平板为1.0mm优质冷轧钢板制成，每层平板都设有加强筋。 4、横梁为专门定制“P”型材，厚度2.0mm。 5、表面奶白色静电喷塑。表面处理：金属表面经过去脂、去锈、清洗、磷化、电热烘烤、静电喷涂等十余道工艺流程处理，静电喷涂采用杜邦华佳喷涂材料（★提供使用材料检测报告）。 6、层数可根据需求增减，层距可任意调整。每层承重≥200kg。
|  | 1320*600*2000 | 1
|  | 1500*600*2000 | 4
| 处方工作台 | 1620*600*800 | 10 |  |  | 1. 规格：1620*600*800/2350*600*800 2. 数量：10/1 3. 台面和脚板采用1.2mm优质不锈钢，中间药柜及抽屉采用1.0mm 优质冷轧钢板制成。 4. 表面奶白色静电喷塑。表面处理：金属表面经过去脂、去锈、清洗、磷化、电热烘烤、静电喷涂等十余道工艺流程处理，静电喷涂采用杜邦华佳喷涂材料（★提供使用材料检测报告）。 5. 抽屉拉手为不锈钢材质。滑道为卡扣式的优质滑道。键盘专门定制产品。
|  | 2350*600*800 | 1
| 工作台 | 1200*600*800 | 3 |  |  | 1. 规格：1200*600*800 2. 数量：3 3. 采用38*38优质不锈钢方管为骨架，厚度1.5mm，平板为1.2mm优质不锈钢板。 4. 平板下增加了三根不锈钢管做为加强筋，承重≥300kg。 5. 专门定制的地脚螺丝，螺杆直径10mm，长度为48mm。可自由调节高度。
| 双向摆药柜 | 880*450*2000 | 44 |  |  | 1. 规格：880*450*2000/1000*450*2000 2. 数量：44/14 3. 采用1.0mm优质冷轧钢板制成，中间六层可活动隔板，便于药品分类。★每层前设有可放置药品名标签的双层有机条，便于药品查找，有机条厚度5.0mm。 4. 表面奶白色静电喷塑。表面处理：金属表面经过去脂、去锈、清洗、磷化、电热烘烤、静电喷涂等十余道工艺流程处理，静电喷涂采用杜邦华佳喷涂材料（★提供使用材料检测报告）。 5. 每层平板均有加强筋，承重≥50KG。
|  | 1000*450*2000 | 14
| 配药台 | 880*600*900 | 14 |  |  | 1. 规格：880*600*900 2. 数量：14 3. 采用1.0mm优质冷轧钢板制成，台面为优质大理石。 4. 金属表面为奶白色静电喷塑。表面处理：金属表面需经过去脂.去锈.清洗.磷化.电热烘烤.静电喷涂等十余道工艺流程处理，静电喷涂（★提供使用材料检测报告） 5. 抽屉拉手为不锈钢材质。滑道为卡扣式的优质滑道。 6. 双开门柜内设一活动隔板
| 阴凉柜 | 1010*750*2033 | 4 |  |  | 1、规格：1010*750*2033 2、数量：4 ★温控系统 1、微电脑控制系统：通过微电脑控制，保持箱体内温度准确控制，8℃~20℃范围内任意设置 2、高亮度LED显示：高亮度实时显示箱内温湿度，箱内温度波动范围±3℃。运行状态LED实时显示，阴凉箱工作状态一目了然 3、箱体设高精度传感器，时刻监控箱体内温度，控制设备运行状态 4、超微孔发泡层，业内顶级发泡技术，发泡均匀，保温效果更好 5、大风机和专业风道设计，保持了箱内温度的均匀性 ★制冷系统 1、采用国际知名品牌压缩机和风机 2、采用风冷设计，高效双风机系统，箱内无温度死角，保证箱内温度的均匀一致 3、采用大面积翅片蒸发器，有效增大制冷面积，箱内降温速度快 4、采用无氟环保制冷剂，节能保护，制冷效率高 5、采用制冷除湿功能，并通过导管通往箱体外部接水盒 ★安全系统 1、具有完善的两种报警方式，声音蜂鸣报警及灯光闪烁报警系统 2、可实现超温报警、超湿报警、开门报警、断电报警、传感器故障报警 3、断电报警持续48h以上 ★人性化设计 1、LED节能照明，分光均匀，LED灯可通过开关开启和关闭 2、接水盒自蒸发设计，免去用户倒水的麻烦 3、8层2列搁置设计，可根据用户要求分物品存放，可根据存放药品的规格自由合理地调整间隙，充分利用箱内空间 4、层架上配置价目条插卡槽，可放置药品标签，方便用户标配有1个测试孔，方便用户自行添加第三方检测传感器 5、整体低噪音设计，运行更安静、舒适 6、宽电压带设计，可在187V~241 V电压下使用 7、配备脚轮，灵活、可移动，可锁定，可支撑，并根据要求实现微调节，节省人力。
| 密码柜 | 880*450*1800 | 3 |  | 0 | 1、规格：880*450*1800 2、数量：3 3、采用1.5mm优质冷轧钢板，表面为奶白色静电喷塑而成。 4、表面处理：金属表面需经过去脂.去锈.清洗.磷化.电热烘烤.静电喷涂等十余道工艺流程处理，静电喷涂（提供使用材料检测报告）。 5、优质电子密码锁，使用安全方便，可存放贵重药品。
| 更衣柜 | 1000*470*2200 | 2 |  | 0 | 1、规格：1000*470*2200 2、数量：2 3、采用优质冷轧钢板制成，表面为奶白色静电喷塑。 4、每门带锁，带通风口。式样还可根据用户需要定做。
| 手推车 | 680*500*770 | 4 |  |  | 1. 规格：680*500*770 2. 数量：4 3. 以优质不锈钢方管为架，扶手采用优质不锈钢圆管，圆弧设计。平面采用1.2mm不锈钢板，负荷量大。 4. 轮子为优质尼龙材质，承重量大。
| 药品推车 | 735*450*755 | 1 |  |  | 1. 规格：735*450*755 2. 数量：1 3. 304不锈钢材质。激光切割焊接。表面外理光洁，无焊疤。 4. 轮子为优质静音轮，两对角带刹车。
| 高中药柜 | 1660*450*2350 | 7 |  |  | 1. 规格：1660*450*2350 2. 数量：7 3. 采用优质木板材制成。★顶上采用具有中医元素装饰和琉璃瓦。每组56个抽屉，每抽分两格。可按医院的要求加入内盒。★内盒材质ABS塑料,且内盒高度必须和抽屉高度一致。 4、★抽屉拉手为内嵌样式。
| 低中药柜 | 970*450*900 | 5 |  |  | 1. 规格：970*450*900 2. 数量：5 3. 采用优质木板材制成。每组16个抽屉，每抽分两格。可按医院的要求加入内盒。★内盒材质ABS塑料,且内盒高度必须和抽屉高度一致。 4、★抽屉拉手为内嵌样式。
合计：