## 监控
彭山区中医医院高空抛物监控系统
序号 | 名称 | 品牌 | 参数 | 单位 | 数量 | 单价(元) | 合价(元)含税 | 备注
1 | 硬盘录像机 | 海康威视 | • 可接驳符合ONVIF、RTSP标准的众多主流厂商网络摄像机； • 支持接入H.265、Smart265、H.264、Smart264视频编码码流； • 解码性能强劲，最大支持12路1080P解码（开启解码增强模式后，可提升至16路1080P解码）； • 最大支持800万像素高清网络视频的预览、存储与回放； • 支持HDMI与VGA输出，HDMI最大支持4K超高清显示输出，VGA支持1080P高清显示输出； • 自带2个SATA接口，最大支持10TB硬盘； • 新增NVR应用中心，支持高空抛物循迹、电瓶车进梯检测等本地智能应用，丰富智能体验； • 支持接入各类渠道通用、智能、场景智能、专用IPC，实现管理、配置和智能应用呈现； • 支持NVR后智能分析，具备智能人车侦测、周界防范、目标识别、电瓶车进梯检测等多种算法，可实现普通IPC的AI赋能； • 支持全通道智能人车侦测（最大支持16路），可精准过滤非人、非车移动侦测误报，大幅提升移动侦测报警准确性； • 针对人、车及事件类型，支持快速回放与智能检索功能，大幅提升录像回放和检索效率； • 支持云服务，通过海康互联APP可实现手机远程预览/回放/配置； • 支持通过萤石、ISUP以及GB28181协议接入平台； | 台 | 1 | 1500 | 1500 | 调用监控录像，查看高空抛物轨迹 (说明：因为这套系统的摄像头是特殊高空抛物监控摄像头，以前的录像机不支持抛物线回放功能，所以不能接入以前的监控系统，需要单独配一套新平台)
2 | 监控专用硬盘 | 海康威视 | 6T监控专用企业硬盘 | 块 | 2 | 750 | 1500 | 用于储存监控录像
3 | 监控监视器 | 海康威视 | 24寸监控专用显示器 | 台 | 1 | 1200 | 1200 | 用于显示监控录像
4 | 高空抛物智能轨迹变焦400W摄像机 | 海康威视 | • 专用于高空抛物监控场景，分变焦2.8~12 mm和8~32 mm镜头两款产品，应对不同高度的监控覆盖需求 • 专用于高空抛物监控场景，图像效果优化，蓝玻璃镜头，强化强光抑制，有效解决逆光、反射光和杂光等问题 • 支持高空抛物事件智能检测，配置简洁；典型安装场景下可以有效检测出5 × 5像素以上抛落物；可有效减少飞虫、飞鸟、树叶、晾晒衣物等目标的干扰； 支持4个算法屏蔽区域设置，减少环境影响；支持抛物轨迹记录，报警图片中叠加和小视频中呈现（小视频需要使用海康播放器播放方可显示轨迹） • 小视窗设计，有效减少落尘等对画面成像的影响 • 支持镜头视窗玻璃加热，通过智能感知芯片，感应视窗玻璃温度，自动调节加热功率，无惧雨雪、降霜、凝露等 • 支持抛物轨迹记录，报警图片和小视频中可还原抛物轨迹 • 最高分辨率可达400万像素（默认2560 × 1440），并在此分辨率下可输出30 fps实时图像 • 全金属外壳，增大散热面积，无惧酷暑 • 支持低码率、低延时、ROI感兴趣区域增强编码、SVC自适应编码技术 • 支持宽动态120 dB • 支持开放型网络视频接口，ISAPI，SDK，ISUP（原Ehome），GB28181 • 电源供应：DC：12 V ± 20%，PoE：802.3at • 支持背光补偿，透雾，电子防抖，3D降噪 • 防护等级IP67，支持仰角安装场景下的有效防水 • 支持双码流技术，支持同时20路取流 | 台 | 8 | 980 | 7840 | 实时监控高空区域，并录像保存，可以记录高空抛物轨迹，便于更精准的定位抛物点
5 | 400W监控对讲摄像机 | 海康威视 | 400W像素，带拾音器 | 台 | 1 | 580 | 580 | 监控，录像，并带声音录取功能，实现影音同步
6 | 400W监控半球摄像机 | 海康威视 | 400W像素 | 台 | 7 | 300 | 2100 | 西药库、中药房2个、ICU、肿瘤科、手术室2个
7 | 400W监控枪机摄像机 | 海康威视 | 400W像素 | 台 | 2 | 300 | 600 | 西药库门外、中药库门外
8 | 会议室可控监控摄像头 | 海康威视 | 400W像素，可控制 | 台 | 2 | 490 | 980 | 行政楼会议室
9 | 红外报警装置 | 海康威视 | 红外报警（声音提示） | 台 | 1 | 280 | 280 | 西药库
10 | 千兆高功率PoE交换机 | 海康威视 | • 提供 8 个千兆 PoE 电口，1 个千兆电口，1 个千兆光口 • 支持 IEEE 802.3at/af • 支持 IEEE 802.3、IEEE 802.3u、IEEE 802.3x、IEEE802.3ab、IEEE802.3z • 支持 6 KV 防浪涌（PoE 口） • 支持 PoE 输出功率管理 • 千兆网络接入设计 • 线速转发、无阻塞设计 • 存储转发交换方式 • 坚固式高强度金属外壳 • 无风扇设计，高可靠性 | 块 | 3 | 780 | 2340 | 给摄像机提供供电，汇聚数据到硬盘录像机
11 | 超五类网线 | 海康威视 | DS-1LN5E-S/E是我公司推出的一款超五类网络线。该线缆采用无氧铜芯，直流电阻小，传输损耗小；护套采用环保阻燃聚氯乙烯（PVC）材质，抗拉强度高，安全系数强；线缆采用高密度双绞结构，线对之间串扰小，产品符合国内外技术标准。 • 支持千兆以太网信号传输。 • 无氧铜芯，直流电阻小，信号衰减小。 • PVC护套，耐磨、抗拉强度高。 • 阻燃线缆，有国缆检验中心测试报告。 • 均匀双绞结构，有效降低干扰，确保信号传输质量。 • 符合RoHS 2.0 和Reach认证。 • 产品性能稳定，有国缆检验中心测试报告。 | 箱 | 8 | 600 | 4800 | 连接设备
12 | 光纤 | 国产 |  | 米 | 2000 | 2 | 4000
13 | 安装、调试、辅材 | 中佳 |  | 项 | 1 | 7500 | 7500
合计(元)： | [6 empty] | 35220